## HISTORY
1.1 | 2023-01-06 | 删除矢量指令；增加标量定点指令、三角函数指令
1.2 | 2023-01-12 | 增加浮点与无符号数之间转换的指令；增加有符号数和无符号数乘法的指令
1.3 | 2023-02-15 | 增加64位ALU指令
1.4 | 2023-02-21 | 增加CRC指令
1.5 | 2023-03-10 | 调整FSSQRT编码：11_00_11_01-->11_00_11_00；调整VCRC16P*编码：11_011*_**-->11_101*_**
1.6 | 2023-03-28 | 增加复数指令及viterbi指令
1.7 | 2023-05-26 | 增加IDLE指令
1.8 | 2024-09-10 | 增加VCU、FPU、TMU、CLA指令
1.9 | 2024-11-01 | 增加数据加载指令、LOADI、STOREI、乘法、EALLOW指令
2.0 | 2024-12-17 | 增加不带延迟槽的分支跳转指令，包括：SRET、SRTT、SJMP、SJC、SJNC、SCALL、SJMPR、SCALLR，调整INTR指令编码0001_1110 --> 0001_1000
2.1 | 20250822 | 增加比较+跳转指令

## SPECIAL_000
| Type(3) | Op(3) | Rd(6) | Rs(6) | Rt(6) | funct(8) |  | 备注
NOP | x_y | 000 | 000000 | 000000 | 000000 | 000000_00 |  | 低两位表示指令类型
RET | x00 | 000 | 000000 | 000000 | 000000 | 000001_00
RTT | x00 | 000 | 000000 | 000000 | 000000 | 000010_00
SRET | x00 | 000 | 000000 | 000000 | 000000 | 000000_10
SRTT | x00 | 000 | 000000 | 000000 | 000000 | 000001_10
SYNCH | x00 | 000 | 000000 | 000000 | 000000 | 000011_00
EALLOW | x00 | 000 | 000000 | 000000 | 000000 | 000100_00
EDIS | x00 | 000 | 000000 | 000000 | 000000 | 000101_00
| Type(3) | Op(3) | imm(21) |  |  |  | funct(5) | 备注
JMP | x00 | 000 | addr |  |  |  | 000_01 | 低两位表示指令类型
JC | x00 | 000 | addr |  |  |  | 001_01
JNC | x00 | 000 | addr |  |  |  | 010_01
CALL | x00 | 000 | addr |  |  |  | 011_01
SJMP | x00 | 000 | addr |  |  |  | 100_01
SJC | x00 | 000 | addr |  |  |  | 101_01
SJNC | x00 | 000 | addr |  |  |  | 110_01
SCALL | x00 | 000 | addr |  |  |  | 111_01
| Type(3) | Op(3) | Rd(6) | Rs(6) | Rt(6) | funct(8) |  | 备注
JMPR | x00 | 000 | 000000 | rs | 000000 | 000000_11
CALLR | x00 | 000 | 000000 | rs | 000000 | 000001_11 |  | 需要写GR[31]
SJMPR | x00 | 000 | 000000 | rs | 000000 | 000100_11
SCALLR | x00 | 000 | 000000 | rs | 000000 | 000110_11
MOV.G2C | x00 | 000 | 000000 | rs | 000000 | 000010_11 |  | 读写ctrl reg
MOV.C2G | x00 | 000 | rd | 000000 | 000000 | 000011_11
| Type(3) | Op(3) | imm(18) |  |  | funct(8)
IDLE | X00 | 0 | 000000 | 000000 | 000000 | 111100_00 |  | 进入低功耗模式
TRAP | x00 | 000 | 18bit imm |  |  | 111111_11
| Type(3) | Op(3) | Rd(6) | Rs(6) | Rt(6) | funct(8)
INTR | x00 | 000 | 18bit imm |  |  | 0001_1000
IACK | x00 | 000 | 18bit imm |  |  | 0001_1100
MSTOP | x00 | 000 | 0 |  |  | 000010_10 |  | CLA专属
SETCINTM | x00 | 000 | 0 |  |  | 0001_0111
CLRCINTM | x00 | 000 | 0 |  |  | 0001_0110
QUADF
NEG
SELECT
SETC
NOT
ABS
CBW
CHW
MOV.G2G
FCVTSD
FCVTDS
FCVTSF
FCVTSU
FCVTDF
FCVTDU
FCVTFS
FCVTUS
FCVTFD
FCVTUD
FCVTF16S
FCVTU16S
FSABS
FDABS
FSSQRT
FSEINV
FSEISQRT
SINPUF32
COSPUF32
ATANPUF32
EXPPUF32
LOGPUF32
MPY2PIF32
DIV2PIF32
LOOP
MOVI.GH
MOVI.GL
MOVI.GLZ
MOVI.GLX
EQI
NEQI
GTI
LTI
GEI
LEI
TESTI
BST
BCLR
EQIU
NEQIU
GTIU
LTIU
GEIU
LEIU
ADDI
ADDIC
SUBI
SUBIC
BFEXT
BFEXTU
BFST
SLI
SRAI
SRLI
ABSI32DIV32
ABSI32DIV32U
ABSI64DIV32
ABSI64DIV32U
ABSI64DIV64
ABSI64DIV64U
SUBC4UI32
SUBC2UI64
NEGI32DIV32
ENEGI32DIV32
MNEGI32DIV32
NEGI64DIV32
ENEGI64DIV32
MNEGI64DIV32
NEGI64DIV64
ENEGI64DIV64

## 3Reg_001
| Type(3) | Op(3) | Rd(6) | Rs(6) | Rt(6) | funct(8) | 备注 |  | 周期数
ADD | x00 | 001 | rd | rs | rt | 00_00_0000 | 标量指令 |  | 1
ADDC | x00 | 001 | rd | rs | rt | 00_00_0001 |  |  | 1
SUB | x00 | 001 | rd | rs | rt | 00_00_0010 |  |  | 1
SUBC | x00 | 001 | rd | rs | rt | 00_00_0011 |  |  | 1
AND | x00 | 001 | rd | rs | rt | 00_00_0100 |  |  | 1
OR | x00 | 001 | rd | rs | rt | 00_00_0101 |  |  | 1
XOR | x00 | 001 | rd | rs | rt | 00_00_0110 |  |  | 1
MAX | x00 | 001 | rd | rs | rt | 00_00_0111 |  |  | 1
MIN | x00 | 001 | rd | rs | rt | 00_00_1000 |  |  | 1
SL | x00 | 001 | rd | rs | rt | 00_00_1001 |  |  | 1
SRA | x00 | 001 | rd | rs | rt | 00_00_1010 |  |  | 1
SRL | x00 | 001 | rd | rs | rt | 00_00_1011 |  |  | 1
MUL.32 | x00 | 001 | rd | rs | rt | 00_00_1100 |  |  | 3
MULU.32 | x00 | 001 | rd | rs | rt | 00_00_1101 |  |  | 3
MUL.64 | x00 | 001 | rd | rs | rt | 00_00_1110 |  |  | 3
IMPYXUL | x00 | 001 | rd | rs | rt | 00_00_1111 | 有符号32位乘无符号32位（低32位） | 硬件未实现 | /
VCADD | x00 | 001 | rd | rs | rt | 00_01_0000 |  |  | 1
VCDA16 | x00 | 001 | rd | rs | rt | 00_01_0001 | VCDADD16 |  | 1
VCSUB | x00 | 001 | rd | rs | rt | 00_01_0010 |  |  | 1
VCDS16 | x00 | 001 | rd | rs | rt | 00_01_0011 | VCDSUB16 |  | 1
NEG.64 | x0y | 001 | rd | rs | 000000 | 00_01_0100 | NEG64 |  | 1
SAT.64 | x0y | 001 | rd | rs | 000000 | 00_01_0101 | SAT64 |  | 1
VNEG | x00 | 001 | rd | rs | 000000 | 00_01_0110 |  |  | 1
SRA.64 | x0y | 001 | rd | rs | rt | 00_01_1010 | SRA64 |  | 1
SL.64 | x0y | 001 | rd | rs | rt | 00_01_1001 | SL64 |  | 1
SRL.64 | x0y | 001 | rd | rs | rt | 00_01_1011 | SRL64 |  | 1
VCMPY | x00 | 001 | rd | rs | 000000 | 00_01_1100 |  |  | /
MULU64 | x00 | 001 | rd | rs | rt | 00_01_1101 | 32位无符号数乘法（高32位） |  | 3
QMPYXUL | x00 | 001 | rd | rs | rt | 00_01_1111 | 有符号与无符号32位乘法（高32位） | 硬件未实现 | /
VCCON | x00 | 001 | rd | rs | 000000 | 00_10_0000 | VCU-共轭运算 |  | 1
VCFLIP | x00 | 001 | rd | rs | 000000 | 00_10_0001 | VCU-实部虚部交换 |  | 1
VCSHL | x00 | 001 | rd | rs | rt | 00_10_0010 | VCU-复数左移 |  | 1
VCSHR | x00 | 001 | rd | rs | rt | 00_10_0011 | VCU-复数右移 |  | 1
VCFFT6 | x00 | 001 | rd | rs | imm rt[4:0] | 00_10_0100 | VCU-蝶形相加/减 |  | 1
VCFFT8 | x00 | 001 | rd | rs | imm rt[4:0] | 00_10_0101 | VCU-蝶形相加/减 |  | 1
VCFFT9 | x00 | 001 | rd | rs | imm rt[4:0] | 00_10_0110 | VCU-蝶形虚部相加/减 |  | 1
VCFFT10 | x00 | 001 | rd | rs | imm rt[4:0] | 00_10_0111 | VCU-蝶形实部相加/减 |  | 1
VDEC | x00 | 001 | rd | rs | 000000 | 00_10_1000 | VCU-16bit自减 |  | 1
VINC | x00 | 001 | rd | rs | 000000 | 00_10_1001 | VCU-16bit自增 |  | 1
VGFACC | x00 | 001 | rd | rs | rt | 00_10_1010 | VCU-伽罗华域加法 |  | 1
VGFADD | x00 | 001 | rd | imm3,imm2,rs[3:0] | imm1,imm0,rt[3:0] | 00_10_1011 | VCU-伽罗华域加法 |  | 1
VREVB | x00 | 001 | rd | rs | 000000 | 00_10_1100 | VCU-字节倒序 |  | 1
VPACK | x00 | 001 | rd | rs | 4'b0, imm1, imm0 | 00_10_1101 | VCU-字节打包 |  | 1
VGFMPY | x00 | 001 | rd | rs | rt | 00_10_1110 | VCU-伽罗华域乘法 |  | 1
VSHLMB | x00 | 001 | rd | rs | rt | 00_10_1111 | VCU-伽罗华域移位 |  | 1
QUADF | x00 | 100 | rd | rs | rt | 00_00_1111
LOADO.16 | x01 | 001 | rd | rs | rt | 11_0000_10 | 标量LOADO
LOADO.32 | x01 | 001 | rd | rs | rt | 11_0000_01
VITBM2 | x00 | 001 | rd | rs | 000000 | 11_00_0100
VITBM3 | x00 | 001 | rd | rs | rt | 11_00_0101
VITDHAS | x00 | 001 | rd | rs | rt | 11_00_0110 | VITDHADDSUB
VITDHSA | x00 | 001 | rd | rs | rt | 11_00_0111 | VITDHSUBADD
STOREO.16 | x11 | 001 | rd | rs | rt | 11_0100_10 | 标量STOREO
STOREO.32 | x11 | 001 | rd | rs | rt | 11_0100_01
VCRC8LL | x00 | 001 | rd | rs | rt | 11_0010_00 | [7:0] --> CRC8 (0x7)
VCRC8LH | x00 | 001 | rd | rs | rt | 11_0010_01 | [15:8] --> CRC8 (0x7)
VCRC8HL | x00 | 001 | rd | rs | rt | 11_0010_10 | [23:16] --> CRC8 (0x7)
VCRC8HH | x00 | 001 | rd | rs | rt | 11_0010_11 | [31:24] --> CRC8 (0x7)
VCRC32LL | x00 | 001 | rd | rs | rt | 11_0011_00 | [7:0] --> CRC32 (0x04C11DB7)
VCRC32LH | x00 | 001 | rd | rs | rt | 11_0011_01 | [15:8] --> CRC32 (0x04C11DB7)
VCRC32HL | x00 | 001 | rd | rs | rt | 11_0011_10 | [23:16] --> CRC32 (0x04C11DB7)
VCRC32HH | x00 | 001 | rd | rs | rt | 11_0011_11 | [31:24] --> CRC32 (0x04C11DB7)
VITDLAS | x00 | 001 | rd | rs | rt | 11_01_0110 | VITDLADDSUB
VITDLSA | x00 | 001 | rd | rs | rt | 11_01_0111 | VITDLSUBADD
VCRC24LL | x00 | 001 | rd | rs | rt | 11_01_1000 | [7:0] --> CRC24 (0x5D6DCB)
VCRC24LH | x00 | 001 | rd | rs | rt | 11_01_1001 | [15:8] --> CRC24 (0x5D6DCB)
VCRC24HL | x00 | 001 | rd | rs | rt | 11_01_1010 | [23:16] --> CRC24 (0x5D6DCB)
VCRC24HH | x00 | 001 | rd | rs | rt | 11_01_1011 | [31:24] --> CRC24 (0x5D6DCB)
VCRC32P2LL | x00 | 001 | rd | rs | rt | 11_01_1100 | [7:0] --> CRC32 (0x1EDC6F41)
VCRC32P2LH | x00 | 001 | rd | rs | rt | 11_01_1101 | [15:8] --> CRC32 (0x1EDC6F41)
VCRC32P2HL | x00 | 001 | rd | rs | rt | 11_01_1110 | [23:16] --> CRC32 (0x1EDC6F41)
VCRC32P2HH | x00 | 001 | rd | rs | rt | 11_01_1111 | [31:24] --> CRC32 (0x1EDC6F41)
VCRC16P1LL | x00 | 001 | rd | rs | rt | 11_1010_00 | [7:0] --> CRC16 (0x8005)
VCRC16P1LH | x00 | 001 | rd | rs | rt | 11_1010_01 | [15:8] --> CRC16 (0x8005)
VCRC16P1HL | x00 | 001 | rd | rs | rt | 11_1010_10 | [23:16] --> CRC16 (0x8005)
VCRC16P1HH | x00 | 001 | rd | rs | rt | 11_1010_11 | [31:24] --> CRC16 (0x8005)
VCRC16P2LL | x00 | 001 | rd | rs | rt | 11_1011_00 | [7:0] --> CRC16 (0x1021)
VCRC16P2LH | x00 | 001 | rd | rs | rt | 11_1011_01 | [15:8] --> CRC16 (0x1021)
VCRC16P2HL | x00 | 001 | rd | rs | rt | 11_1011_10 | [23:16] --> CRC16 (0x1021)
VCRC16P2HH | x00 | 001 | rd | rs | rt | 11_1011_11 | [31:24] --> CRC16 (0x1021)
VITHSEL | x00 | 001 | rd | rs | rt | 11_10_0110
VITLSEL | x00 | 001 | rd | rs | rt | 11_10_0111
VTCLEAR | x00 | 001 | 000000 | 000000 | 000000 | 11_11_0110
VTRACE | x00 | 001 | rd | rs | 000000 | 11_11_0111
VGFMAC | x00 | 001 | rd | rs | rt | 11_11_1000 | VCU-伽罗华域乘加
FSADD | x00 | 001 | rd | rs | rt | 01_1000_10 | 单精度浮点
FDADD | x00 | 001 | rd | rs | rt | 01_1000_11 | 双精度浮点
FSSUB | x00 | 001 | rd | rs | rt | 01_1001_10 | 单精度浮点
FDSUB | x00 | 001 | rd | rs | rt | 01_1001_11 | 双精度浮点
FSLE | x00 | 001 | rd | rs | rt | 01_1010_10 | 单精度浮点
FDLE | x00 | 001 | rd | rs | rt | 01_1010_11 | 双精度浮点
FSDIV | x00 | 001 | rd | rs | rt | 01_1011_10 | 单精度浮点除法
FDDIV | x00 | 001 | rd | rs | rt | 01_1011_11 | 双精度浮点除法
FSEQ | x00 | 001 | rd | rs | rt | 01_1100_10 | 单精度浮点
FDEQ | x00 | 001 | rd | rs | rt | 01_1100_11 | 双精度浮点
FSGT | x00 | 001 | rd | rs | rt | 01_1101_10 | 单精度浮点
FDGT | x00 | 001 | rd | rs | rt | 01_1101_11 | 双精度浮点
FSLT | x00 | 001 | rd | rs | rt | 01_1110_10 | 单精度浮点
FDLT | x00 | 001 | rd | rs | rt | 01_1110_11 | 双精度浮点
FSGE | x00 | 001 | rd | rs | rt | 01_1111_10 | 单精度浮点
FDGE | x00 | 001 | rd | rs | rt | 01_1111_11 | 双精度浮点
MUL.16 | x00 | 001 | rd | rs | rt | 10_0000_01 | 有符号16位乘法（暂不添加，占位）
MACU.64 | x00 | 001 | rd | rs | rt | 10_0000_10 | 符号32位乘累加，取高32位
MAC.16 | x00 | 001 | rd | rs | rt | 10_0000_11 | 有符号16位乘累加
MACU.16 | x00 | 001 | rd | rs | rt | 10_0001_00 | 无符号16位乘累加
MAC.32 | x00 | 001 | rd | rs | rt | 10_0001_01 | 有符号32位乘累加，取低32位
MACU.32 | x00 | 001 | rd | rs | rt | 10_0001_10 | 无符号32位乘累加，取低32位
MAC.64 | x00 | 001 | rd | rs | rt | 10_0001_11 | 有符号32位乘累加，取高32位
FSMUL | x00 | 001 | rd | rs | rt | 10_0010_10
FDMUL | x00 | 001 | rd | rs | rt | 10_0010_11 | 双精度浮点
FSMAC | x00 | 001 | rd | rs | rt | 10_0110_10 | 单精度浮点
FDMAC | x00 | 001 | rd | rs | rt | 10_0110_11 | 双精度浮点
FSMAX | x00 | 001 | rd | rs | rt | 10_1010_10 | 单精度浮点
FDMAX | x00 | 001 | rd | rs | rt | 10_1010_11 | 双精度浮点
FSMIN | x00 | 001 | rd | rs | rt | 10_1011_10 | 单精度浮点
FDMIN | x00 | 001 | rd | rs | rt | 10_1011_11 | 双精度浮点
VCMPYAC | x00 | 001 | rd | rs | rt | 10_11_1100
VCFFT1 | x00 | 001 | rd | rs | rt | 10_11_1101 | VCU-蝶形运算乘加
VCMAG | x00 | 001 | rd | rs | 000000 | 10_11_1110 | VCU-复数的模

## 2Reg + imm_010
| Type(3) | Op(3) | Imm(11) | Rs(6) | Rt(6) | funct(3) | 备注
BEQ rs,rt,offset | x00 | 010 | imm |  |  | 000 | 相等时分支
BNEQ rs,rt,offset | x00 | 010 | imm |  |  | 001 | 不等时分支
BLT rs,rt,offset | x00 | 010 | imm |  |  | 010 | 小于时分支
BGE rs,rt,offset | x00 | 010 | imm |  |  | 011 | 大于等于分支
BLTU rs,rt,offset | x00 | 010 | imm |  |  | 100 | 无符号小于时分支
BGEU rs,rt,offset | x00 | 010 | imm |  |  | 101 | 无符号大于等于分支
BEQZ rs,offset | x00 | 010 | imm |  |  | 110 | 等于0时分支
BNEQZ rs,offset | x00 | 010 | imm |  |  | 111 | 不等0时分支

## LOAD 2Reg + imm_010
| Type(3) | Op(3) | Rd(6) | Rs(6) | imm(9) | funct(5) | 备注
LOAD.8 | x01 | 010 | rd | rs | imm(9) | 00_000 | 第一位标注是否是VR，第二位标注是否Update，低两位宽度码
LOAD.16 | x01 | 010 | rd | rs | imm(9) | 00_001
LOAD.32 | x01 | 010 | rd | rs | imm(9) | 00_010
LOADI.8 | x01 | 010 | rd | imm(15) |  | 00_100
LOADI.16 | x01 | 010 | rd | imm(15)<<1 |  | 00_101
LOADI.32 | x01 | 010 | rd | imm(15)<<2 |  | 00_110
LOADU.8 | x01 | 010 | rd | rs | imm(9) | 01_000
LOADU.16 | x01 | 010 | rd | rs | imm(9) | 01_001
LOADU.32 | x01 | 010 | rd | rs | imm(9) | 01_010
LOADUI.8 | x01 | 010 | rd | imm(15) |  | 01_100
LOADUI.16 | x01 | 010 | rd | imm(15)<<1 |  | 01_101
LOADUI.32 | x01 | 010 | rd | imm(15)<<2 |  | 01_110

## STORE 2Reg + imm_011
| Type(3) | Op(3) | Rd(6) | Rs(6) | imm(9) | funct(5) | 备注
STORE.8 | x11 | 011 | rd | rs | imm(9) | 00_000 | 第一位标注是否是VR，第二位标注是否Update，低两位宽度码
STORE.16 | x11 | 011 | rd | rs | imm(9) | 00_001
STORE.32 | x11 | 011 | rd | rs | imm(9) | 00_010
STOREI.8 | x11 | 011 | rd | imm(15) |  | 00_100
STOREI.16 | x11 | 011 | rd | imm(15)<<1 |  | 00_101
STOREI.32 | x11 | 011 | rd | imm(15)<<2 |  | 00_110
STOREU.8 | x11 | 011 | rd | rs | imm(9) | 01_000
STOREU.16 | x11 | 011 | rd | rs | imm(9) | 01_001
STOREU.32 | x11 | 011 | rd | rs | imm(9) | 01_010
STOREUI.8 | x11 | 011 | rd | imm(15) |  | 01_100
STOREUI.16 | x11 | 011 | rd | imm(15)<<1 |  | 01_101
STOREUI.32 | x11 | 011 | rd | imm(15)<<2 |  | 01_110
这里应该是rt吧？

## 2Reg_100
| Type(3) | Op(3) | Rd(6) | Rs(6) | Rt(6) | funct(8) | 备注 | check
EQ | x00 | 100 | 000000 | rs | rt | 00_0_00_000 | 第四位表示是否为无符号比较 | √
NEQ | x00 | 100 | 000000 | rs | rt | 00_0_00_001 |  | √
GT | x00 | 100 | 000000 | rs | rt | 00_0_00_010 |  | √
LT | x00 | 100 | 000000 | rs | rt | 00_0_00_011 |  | √
GE | x00 | 100 | 000000 | rs | rt | 00_0_00_100 |  | √
LE | x00 | 100 | 000000 | rs | rt | 00_0_00_101 |  | √
EQU | x00 | 100 | 000000 | rs | rt | 00_0_01_000 |  | √
NEQU | x00 | 100 | 000000 | rs | rt | 00_0_01_001
GTU | x00 | 100 | 000000 | rs | rt | 00_0_01_010 |  | √
LTU | x00 | 100 | 000000 | rs | rt | 00_0_01_011 |  | √
GEU | x00 | 100 | 000000 | rs | rt | 00_0_01_100 |  | √
LEU | x00 | 100 | 000000 | rs | rt | 00_0_01_101 |  | √
TEST | x00 | 100 | 000000 | rs | rt | 00_0_00_110 |  | √
QUADF | x00 | 100 | rd | rs | rt | 00_00_1111
NEG | x00 | 100 | rd | 000000(rd) | 000000 | 01_00_0_001
SELECT | x00 | 100 | rd | rs | rt | 01_00_0_010
SETC | x00 | 100 | rd | 000000 | 000000 | 01_00_0_011
NOT | x00 | 100 | rd | rs | 000000 | 01_00_0_100 | funct[7:6]表示是否为指令类型, funct[5]表示rd类型 funct[4]表示rs类型 funct[3]表示是否为MVO.V2V指令 funct[2]表示是否为VMOVR.G2V指令
ABS | x00 | 100 | rd | rs | 000000 | 01_00_0_101
CBW | x00 | 100 | rd | rs | 000000 | 01_00_0_110
CHW | x00 | 100 | rd | rs | 000000 | 01_00_0_111
MOV.G2G | x00 | 100 | rd | rs | 000000 | 10_00_00_00
FCVTSD | x00 | 100 | rd | rs | 000000 | 10_00_00_01
FCVTDS | x00 | 100 | rd | rs | 000000 | 10_00_00_11
FCVTSF | x00 | 100 | rd | rs | 000000 | 10_01_00_00
FCVTSU | x00 | 100 | rd | rs | 000000 | 10_01_00_01 | 将32位浮点数转换为32位无符号数
FCVTDF | x00 | 100 | rd | rs | 000000 | 10_01_00_10
FCVTDU | x00 | 100 | rd | rs | 000000 | 10_01_00_11
FCVTFS | x00 | 100 | rd | rs | 000000 | 10_01_01_00
FCVTUS | x00 | 100 | rd | rs | 000000 | 10_01_01_01 | 将32位无符号数转换为32位浮点数
FCVTFD | x00 | 100 | rd | rs | 000000 | 10_01_01_10
FCVTUD | x00 | 100 | rd | rs | 000000 | 10_01_01_11
FCVTF16S | x00 | 100 | rd | rs | 000000 | 10_00_01_00
FCVTU16S | x00 | 100 | rd | rs | 000000 | 10_00_01_01 | 将16位无符号数转换为32位浮点数
FSABS | x00 | 100 | rd | rs | 000000 | 11_00_10_10
FDABS | x00 | 100 | rd | rs | 000000 | 11_00_10_11
FSSQRT | x00 | 100 | rd | rs | 000000 | 11_00_11_00 | 原编码11_00_11_01
FSEINV | x00 | 100 | rd | rs | 000000 | 11_00_11_10
FSEISQRT | x00 | 100 | rd | rs | 000000 | 11_00_11_11
SINPUF32 | x00 | 100 | rd | rs | 000000 | 11_00_00_00
COSPUF32 | x00 | 100 | rd | rs | 000000 | 11_00_00_01
ATANPUF32 | x00 | 100 | rd | rs | 000000 | 11_00_00_11
EXPPUF32 | x00 | 100 | rd | rs | 000000 | 11_00_01_00
LOGPUF32 | x00 | 100 | rd | rs | 000000 | 11_00_01_01
MPY2PIF32 | x00 | 100 | rd | rs | 000000 | 11_00_01_10 | 乘2pi
DIV2PIF32 | x00 | 100 | rd | rs | 000000 | 11_00_01_11 | 除2pi

## Reg + imm_101&110
| Type(3) | Op(3) | Rd(6) | imm(16) |  |  |  | funct(4) | 备注 | check
LOOP | x00 | 101 | rd | imm(16) |  |  |  | 00_00 | 低两位表示指令类型
MOVI.GH | x00 | 101 | rd | imm(16) |  |  |  | 00_01
MOVI.GL | x00 | 101 | rd | imm(16) |  |  |  | 01_01
MOVI.GLZ | x00 | 101 | rd | imm(16) |  |  |  | 10_01
MOVI.GLX | x00 | 101 | rd | imm(16) |  |  |  | 11_01
| Type(3) | Op(3) | Rd(6) | Rs(6) | imm(5) | imm(4) | funct(5) |  | 备注
EQI | x00 | 101 | 000000 | rs | imm(9) |  | 000_10 |  | 低两位表示指令类型 | √
NEQI | x00 | 101 | 000000 | rs | imm(9) |  | 001_10 |  |  | √
GTI | x00 | 101 | 000000 | rs | imm(9) |  | 010_10 |  |  | √
LTI | x00 | 101 | 000000 | rs | imm(9) |  | 011_10 |  |  | √
GEI | x00 | 101 | 000000 | rs | imm(9) |  | 100_10 |  |  | √
LEI | x00 | 101 | 000000 | rs | imm(9) |  | 101_10 |  |  | √
TESTI | x00 | 101 | 000000 | rs | imm(5) |  | 110_10 |  | 立即数使用低5位 | √
BST | x00 | 101 | rd | 000000 | imm(5) | 0000 | 000_11
BCLR | x00 | 101 | rd | 000000 | imm(5) | 0000 | 001_11
EQIU | x00 | 101 | 000000 | rs | imm(9) |  | 010_11 |  | 低两位表示指令类型 | √
NEQIU | x00 | 101 | 000000 | rs | imm(9) |  | 011_11 |  |  | √
GTIU | x00 | 101 | 000000 | rs | imm(9) |  | 100_11 |  |  | √
LTIU | x00 | 101 | 000000 | rs | imm(9) |  | 101_11 |  |  | √
GEIU | x00 | 101 | 000000 | rs | imm(9) |  | 110_11 |  |  | √
LEIU | x00 | 101 | 000000 | rs | imm(9) |  | 111_11 |  |  | √
华丽分割线
| Type(3) | Op(3) | Rd(6) | Rs(6) | imm(11) |  |  | funct(3) | 备注
ADDI | x00 | 110 | rd | rs | imm(11) |  |  | 0_00 | 低两位表示指令类型
ADDIC | x00 | 110 | rd | rs | imm(11) |  |  | 1_00
SUBI | x00 | 110 | rd | rs | imm(11) |  |  | 0_11 | 低两位表示指令类型
SUBIC | x00 | 110 | rd | rs | imm(11) |  |  | 1_11
BFEXT | x00 | 110 | rd | rs | imm(10) |  | 00_01 |  | 低两位表示指令类型，imm(10)表示两个5位的立即数
BFEXTU | x00 | 110 | rd | rs | imm(10) |  | 01_01
BFST | x00 | 110 | rd | rs | imm(10) |  | 00_10 |  | 特殊,需要读rd
SLI | x00 | 110 | rd | rs | imm(6) | 00_00 | 01_10
SRAI | x00 | 110 | rd | rs | imm(6) | 00_00 | 10_10
SRLI | x00 | 110 | rd | rs | imm(6) | 00_00 | 11_10

## 3Reg_111
| Type(3) | Op(3) | Rd(6) | Rs(6) | Rt(6) | funct(8) | 备注
ABSI32DIV32 | x00 | 111 | rd | rs | rt | 0000_0000
ABSI32DIV32U | x00 | 111 | rd | rs | 000000 | 0000_0001
ABSI64DIV32 | x00 | 111 | rd | rs | rt | 0000_0010
ABSI64DIV32U | x00 | 111 | rd | rs | 000000 | 0000_0011
ABSI64DIV64 | x00 | 111 | rd | rs | rt | 0000_0100
ABSI64DIV64U | x00 | 111 | rd | rs | 000000 | 0000_0101
SUBC4UI32 | x00 | 111 | rd | rs | rt | 0000_0110
SUBC2UI64 | x00 | 111 | rd | rs | rt | 0000_0111
NEGI32DIV32 | x00 | 111 | rd | rs | 000000 | 0000_1000
ENEGI32DIV32 | x00 | 111 | rd | rs | rt | 0000_1001
MNEGI32DIV32 | x00 | 111 | rd | rs | rt | 0000_1010
NEGI64DIV32 | x00 | 111 | rd | rs | 000000 | 0000_1011
ENEGI64DIV32 | x00 | 111 | rd | rs | rt | 0000_1100
MNEGI64DIV32 | x00 | 111 | rd | rs | rt | 0000_1101
NEGI64DIV64 | x00 | 111 | rd | rs | 000000 | 0000_1110
ENEGI64DIV64 | x00 | 111 | rd | rs | rt | 0000_1111
MNEGI64DIV64 | x00 | 111 | rd | rs | rt | 0001_0000